## Emitter bypass
Vcc = | 12 | V
R1 = | 10 | K
R2 = | 4.7 | K
R3 = | 1 | K
R4 = | 0.1 | K
R5 = | 0.33 | K
C1 = | 1 | μF
C2 = | 47 | μF
Vbe = | 0.65 | V
β = | 200
Rb = | 86 | K | β.(R4+R5)
Zin(dc) = | 3.0827 | K | R1¦¦R2¦¦Rb
Vb = | 3.7225 | V | (Vcc/R1+Vbe/Rb).Zin
Ve = | 3.0725 | V | Vb-Vbe
Ie = | 7.1454 | mA | Ve/(R4+R5)
Ic = | 7.1098 | mA | Ie*β/(β+1)
Vc = | 4.8902 | V | Vcc-Ic.R3
re = | 0.0035866 | K | 25.5mV/Ic
Re = | 0.10359 | K | R4+re
Av = | 9.6538 |  | R3/Re
Zin(ac) = | 2.7698 | K | R1¦¦R2¦¦β.Re
fin = | 57.4605 | Hz | 1/2π.C1.Zin(ac)
fbp = | 32.6903 | Hz | 1/2π.C2.Re

## Collector feedback
Vcc = | 15 | V
R1 = | 150 | K
R2 = | 22 | K
R3 = | 3.9 | K
R4 = | 0.12 | K
C1 = | 4.7 | μF
Vbe = | 0.65 | V
β = | 500
Rb = | 60 | K | β.R4
Zin(dc) = | 14.5374 | K | R1¦¦R2¦¦Rb
Vb = | 0.88436 | V | (Vcc/R1+Vbe/Rb).Zin
Ve = | 0.23436 | V | Vb-Vbe
Ie = | 1.953 | mA | Ve/R4
Ic = | 1.9491 | mA | Ie*β/(β+1)
Vc = | 7.3985 | V | Vcc-Ic.R3
re = | 0.013083 | K | 25.5mV/Ic
Re = | 0.13308 | K | R4+re
Av = | 29.305 |  | R3/Re
Zin(ac) = | 14.8922 | K | R1¦¦R2¦¦β.Re
fin = | 2.2739 | Hz | 1/2π.C1.Zin(ac)